## Sheet1
Aviation and Aero Steel E-40CDV20 Air 9160/C
Data Table for:Grades - Aviation and Aero Steel - E-40CDV20 Air 9160/C
ITEM | Standard Number | Descriptions
1 | AIR 9160 C | wrought steels used in aeronautical constructions
Elements | Min.（≥） | Max.（≤）
C | 0.37 | 0.44
Si | 0.8 | 1
Mn | 0.2 | 0.4
P |  | 0.015
S |  | 0.01
Cr | 4.75 | 5.25
Mo | 1.2 | 1.4
V | 0.4 | 0.6