## Sheet1
Aviation and Aero Steel 100C6 Air 9160/C
Data Table for:Grades - Aviation and Aero Steel - 100C6 Air 9160/C
ITEM | Standard Number | Descriptions
1 | AIR 9160 C | wrought steels used in aeronautical constructions
Elements | Min.（≥） | Max.（≤）
C | 0.95 | 1.1
Si | 0.15 | 0.35
Mn |  | 0.35
P |  | 0.03
S |  | 0.02
Cr | 1.35 | 1.6
Ni |  | 0.4
Mo |  | 0.1
V |  | 0.3