## Sheet1
Stainless Steels HR205
Data Table for:Grades - Stainless Steels - HR205
ITEM | Standard Number | Descriptions
1 | BS HR 205 (1989) | Specification for nickel-chromium-iron-molybdenum-cobalt-tungsten heat-resisting alloy plate, sheet and strip (nickel base Cr 22, Fe 18.5, Mo 9, Co 1.5, W 0.6)
2 | BS 2HR 205 (2009) | Specification for nickel-copper alloy sheet and strip: annealed (nickel base, Cu 31)
Elements | Min.（≥） | Max.（≤）
C |  | 0.16
Si |  | 0.5
Mn |  | 2
P
S |  | 0.02
Cr
Ni | 63
Mo
Co |  | 2
Ti
Fe |  | 2.5
Al |  | 0.5
Cu | 28 | 34