## Sheet1
Tool Die Steels C55W
Data Table for:Grades - Tool Die Steels - C55W
ITEM | Standard Number | Descriptions
Elements | Min.（≥） | Max.（≤）
C | 0.5 | 0.58
Si |  | 0.15
Mn | 0.3 | 0.5
P |  | 0.03
S |  | 0.03