## Sheet1
Tool Die Steels 1.2067
Data Table for:Grades - Tool Die Steels - 1.2067
ITEM | Standard Number | Descriptions
1 | DIN EN 10132-4 | Cold rolled narrow steel strip for heat treatment - Technical delivery conditions - Part 4: Spring steels and other applications
2 | DIN EN ISO 4957 (1999) | Tool steels (ISO 4957:1999)
Elements | Min.（≥） | Max.（≤）
C | 0.95 | 1.1
Si | 0.15 | 0.35
Mn | 0.25 | 0.4
P |  | 0.03
S |  | 0.03
Cr | 1.35 | 1.65
Mo
V