## Sheet1
Tool Die Steels 1.2601
Data Table for:Grades - Tool Die Steels - 1.2601
ITEM | Standard Number | Descriptions
Elements | Min.（≥） | Max.（≤）
C | 1.55 | 1.75
Si | 0.25 | 0.4
Mn | 0.2 | 0.4
P |  | 0.03
S |  | 0.03
Cr | 11 | 12
Mo | 0.5 | 0.7
V | 0.1 | 0.5
W | 0.4 | 0.6