## Sheet1
Tool Die Steels X30WCrV9-3, 1.2581, Z30WCV9, H21
Data Table for:Grades - Tool Die Steels - X30WCrV9-3, 1.2581, Z30WCV9, H21
ITEM | Standard Number | Descriptions
1 | DIN EN ISO 4957-2018 | Tool steels
Elements | Min.（≥） | Max.（≤）
C | 0.25 | 0.35
Si | 0.1 | 0.4
Mn | 0.15 | 0.45
Cr | 2.5 | 3.2
V | 0.3 | 0.5
W | 8.5 | 9.5